## Arkusz1
Kosztorys Ofertowy Budowa chodnika w ul Grota Roweckiego na odc 0+314do 0+824
Lp.	Podstawa	Opis	Jedn.obm.	Ilość	Cena jedn.	Wartość
1	45000000-7	Roboty przygotowawcze
1 d.1	KNR 2-01 0119-03 Uproszczona	Roboty pomiarowe przy liniowych robotach ziemnych - trasa drogi w terenie równinnym	km	0,51
2 d.1	KNR 2-01 0105-05 Uproszczona	Mechaniczne karczowanie pni (śr. 46-55 cm)	szt.	4
3 d.1	KNR 2-01 0108-02 Uproszczona	Mechaniczne karczowanie zagajników średniej gęstości	ha	0,023
4 d.1	KNR-W 2-01 0103-05 Uproszczona	Ścinanie drzew piłą mechaniczną (śr. 46-55 cm)	szt.	4
5 d.1	KNR 2-01 0110-03 Uproszczona	Wywożenie gałęzi na odległość do 2 km	mp	2,52
6 d.1	KNR 2-01 0126-01 Uproszczona	Usunięcie warstwy ziemi urodzajnej (humusu) o grubości do 15 cm za pomocą spycharek z odwozem do 10 km 510 x 2,0 =1020	m2	1 020,00
2	45100000-8	Roboty rozbiórkowe
7 d.2	KNR 2-31 0813-03 Uproszczona	Rozebranie krawężników betonowych 15x30 cm na podsypce cementowo-piaskowej	m	510
8 d.2	KNR 2-31 0812-03 Uproszczona	Rozebranie ław pod krawężniki z betonu	m3	14,75
9 d.2	KNR 2-31 0815-01 Uproszczona	Rozebranie chodników, wysepek przystankowych i przejść dla pieszych z kostki brukowej betonowej na podsypce cementowo-piaskowej	m2	102
10 d.2	KNR 4-01 0212-01 Uproszczona	Rozbiórka elementów konstrukcji betonowych niezbrojonych o grubości do 15 cm	m3	7,8
11 d.2	KNR 4-01 0108-09 Uproszczona	Wywiezienie gruzu spryzmowanego samochodami skrzyniowymi na odległość do 1 km	m3	78,34
12 d.2	KNR 2-31 0815-01 Uproszczona	Rozebranie chodników, wysepek przystankowych i przejść dla pieszych z kostki granitowej na podsypce cementowo-piaskowej do ponownego wbudowania	m2	52
13 d.2	KNR 2-31 0818-05 Uproszczona	Rozebranie ogrodzeń z siatki w ramach z kątownika	m	64
14 d.2	KNR 4-01 0108-10 Uproszczona	Wywiezienie gruzu spryzmowanego samochodami skrzyniowymi - za każdy następny 1 km	m3	78,34
15 d.2	KNR 2-31 0802-07 Uproszczona	Mechaniczne rozebranie podbudowy z kruszywa kamiennego o grubości 15 cm z odwozem do 10 km	m2	189
3	45200000-9	Krawezniki o oporniki
16 d.3	KNR 2-31 0402-04 Uproszczona	Ława pod krawężniki betonowa z oporem	m3	14,75
17 d.3	KNR 2-31 0403-03 Uproszczona	Krawężniki betonowe wystające o wymiarach 15x30 cm na podsypce cementowo-piaskowej	m	510
18 d.3	KNR 2-31 0407-05 Uproszczona	Obrzeża betonowe o wymiarach 30x8 cm na podsypce cementowo-piaskowej z wypełnieniem spoin zaprawą cementową	m	1 020,00
4	45200000-9	Podbudowy
19 d.4	KNR 2-31 0102-01 Uproszczona	Wykonanie koryta na poszerzeniach jezdni w gruncie kat. II-IV - 10 cm głębokości koryta Zjazdy ( z odwozem do 10 km)	m2	189
20 d.4	KNR 2-01 0407-01 Uproszczona	Formowanie i zagęszczanie nasypów zapór ziemnych o wys. do 10 m z ziemi dostarczonej samochodami przy użyciu spycharki 74 kW (100 KM) kat. gruntu I-II	m3	64,4
21 d.4	KNR 2-31 0102-02 Uproszczona	Wykonanie koryta na poszerzeniach jezdni w gruncie kat. II-IV - za każde dalsze 5 cm głębokości koryta analogia j.w	m2	189
22 d.4	KNR 2-31 0102-01 Uproszczona	Wykonanie koryta na poszerzeniach jezdni w gruncie kat. II-IV - 10 cm głębokości koryta chodnik( z odwozem do 10 km)	m2	1 020,00
23 d.4	KNR 2-31 0102-02 Uproszczona	Wykonanie koryta na poszerzeniach jezdni w gruncie kat. II-IV - za każde dalsze 5 cm głębokości koryta analogia j.w	m2	1 020,00
24 d.4	KNR 2-31 0103-02 Uproszczona	Ręczne profilowanie i zagęszczenie podłoża pod warstwy konstrukcyjne nawierzchni w gruncie kat. III-IV	m2	1 020,00
25 d.4	KNR 2-31 0111-01 Uproszczona	Podbudowa z gruntu stabilizowanego cementem wyk. sprzętem rolniczym - grubość podbudowy po zagęszczeniu 15 cm Rm=1,5 MPa zjazdy	m2	189
26 d.4	KNR 2-31 0114-01 Uproszczona	Podbudowa z kruszywa naturalnego łamanego - warstwa dolna o grubości po zagęszczeniu 18 cm zjazdy analogia j.w	m2	189
27 d.4	KNR 2-31 0104-07 Uproszczona	Wykonanie i zagęszczenie mechaniczne warstwy odsączającej w korycie lub na całej szerokości drogi - grubość warstwy po zag. 10 cm chodnik	m2	1 020,00
28 d.4	KNR 2-31 0114-03 Uproszczona	Podbudowa z kruszywa naturalnego łamanego - warstwa górna o grubości po zagęszczeniu 10 cm analogia j.w	m2	1 020,00
5	45200000-9	Nawierzchnie
29 d.5	KNR 2-31 0511-03 Uproszczona	Nawierzchnie z kostki brukowej betonowej grubość 8 cm na podsypce cementowo-piaskowej chodnik	m2	1 020,00
6	45400000-1	Roboty wykończeniowe
30 d.6	KNR 5-10 0303-02 Uproszczona	Układanie rur ochronnych z PCW o średnicy do 110 mm w wykopieRura typu AROT dwudzielna	m	58
31 d.6	KNR 2-01 0516-03 Uproszczona	Umocnienie skarp i dna rowów płytami betonowym typu AZUR o wym. 60x40x8 cm na podsypce - cementowo-piaskowej	m2	68
32 d.6	KNR 2-33 0601-03 Uproszczona	Części przelotowe prefabrykowanych przepustów drogowych rurowych jednootworowych z rur o śr. 100 cm wraz z rozbiórką istneijącego murku czołowego, wykonaniem ławy z kruszywa gr 30 cm i uatawieniem ścianki czołowej dla srednicy 100 cm 1 szt.	m	2
33 d.6	KNR 2-31 1106-01 Uproszczona	Remont cząstkowy nawierzchni bitumicznej mieszanką mineralno-asfaltowa	t	22,75
34 d.6	KNR 2-01 0510-01 Uproszczona	Humusowanie skarp z obsianiem przy grubości warstwy humusu 5 cm	m2	780
7	45450000-6	Oznakowanie elementy bezpieczenstwa
35 d.7	KNR 2-31 0701-01 Uproszczona	Poręcze ochronne sztywne z pochwytem i przeciągiem z kątowników 45x30x4 mm o rozstawie słupków z kątowników 60x40x5 mm 1.5 m	m	6
36 d.7	KNR 2-31 0702-01 Uproszczona	Słupki do znaków drogowych z rur stalowych o śr. 50 mm	szt.	8
37 d.7	KNR 2-31 0703-01 Uproszczona	Przymocowanie tablic znaków drogowych zakazu, nakazu, ostrzegawczych, informacyjnych o powierzchni do 0.3 m2	szt.	8
38 d.7	KNR 2-31 1406-05 Uproszczona	Regulacja pionowa studzienek telefonicznych	szt.	9
39 d.7	KNR 2-31 0706-06 Uproszczona	Mechaniczne malowanie linii na skrzyżowaniach i przejściach dla pieszych farbą chlorokauczukową	m2	20
		wartość robót netto:
		Podatek VAT 23%
		wartość robót brutto:

				sporządziła