## Przedmiar Robót
PRZEDMIAR ROBÓT
Budowa ul. Leśnej w Skarżysku-Kamiennej
branża drogowa
Lp. | Numer ST | KOD CPV | Nazwa i opis pozycji | Jednostka
|  |  |  | Nazwa | Ilość
1 | 2 | 3 | 3 | 4 | 5
* | D.01.00.00 |  | ROBOTY PRZYGOTOWAWCZE | ___ | ___
* | D.01.01.01 | 71355000-1 | Odtworzenie trasy i punktów wysokościowych oraz sporządzenie inwentaryzacji powykonawczej | ___ | ___
1 | D.01.01.01 |  | Roboty pomiarowe przy liniowych robotach ziemnych - trasa dróg w terenie równinnym - tyczenie obiektu, inwentaryzacja powykonawcza | km | 0.26
* | D.01.02.01 | 45112000-5 | Usunięcie drzew i krzaków | ___ | ___
2 | D.01.02.01 |  | Mechaniczne ścinanie drzew z karczowaniem pni i wywiezieniem drewna, gałęzi i karpiny | szt. | 6
* | D.01.02.04 | 45111000-8 | Rozbiórki elementów dróg i ogrodzeń | ___ | ___
3 | D.01.02.04 |  | Rozebranie nawierzchni z kostki betonowej na podsypce cementowo-piaskowej wraz z załadowaniem i wywozem gruzu | m2 | 377.89
4 | D.01.02.04 |  | Rozebranie podbudowy z kruszywa gr. 15 cm z załadowaniem i wywozem | m2 | 377.89
5 | D.01.02.04 |  | Rozebranie krawężników betonowych 15x30 wraz z ławami betonowymi z załadowaniem i wywozem gruzu | m | 80.37
6 | D.01.02.04 |  | Rozebranie obrzeży betonowych 8x30 wraz z załadowaniem i wywozem gruzu | m | 143.73
7 | D.01.02.04 |  | Rozbiórka ogrodzenia | m | 23.2
8 | D.01.02.04 |  | Pionowe znaki drogowe - zdjęcie znaków lub drogowskazów | szt. | 1
9 | D.01.02.04 |  | Likwidacja ogrodzenia | m | 290
10 | D.01.02.04 |  | Pionowe znaki drogowe - usunięcie słupków stalowych | szt. | 1
11 | D.01.02.04 |  | Likwidacja słupa oświetleniowego | szt. | 1
12 | D.01.02.04 |  | Likwidacja nieczynnej sieci ciepłowniczej | m | 35
13 | D.01.02.04 |  | Zabezpieczenie sieci ciepłowniczej rurami osłonowymi | m | 16
14 | D.01.02.04 |  | Zabezpieczenie sieci gazowej rurami osłonowymi | m | 8
15 | D.01.02.04 |  | Rozbiórka budynków mieszkalnych | m2 | 147.66
16 | D.01.02.04 |  | Rozbiórka budynków niemieszkalnych | m2 | 67.8
* | D.03.02.01 |  | REGULACA WYSOKOŚCIOWA STUDZIENEK ŚCIEKOWYCH I WOD-KAN. | ___ | ___
17 | D.03.02.01 |  | Regulacja wysokościowa urządzeń kanlizacji deszczowej | szt. | 2
* | D.03.02.02 |  | REGULACA WYSOKOŚCIOWA STUDNI TELEKOMUNIKACYJNYCH | ___ | ___
18 | D.03.02.02 |  | Regulacja wysokościowa urządzeń sieci teletechnicznej | szt. | 1
* | D.02.00.00. |  | ROBOTY ZIEMNE | ___ | ___
* | D.02.01.01 |  | Wykonanie wykopów | ___ | ___
19 | D.02.01.01 |  | Roboty ziemne wykonywane koparkami przedsiębiernymi o poj.łyżki 0.40 m3 w gr.kat. I-V z transp.urobku z odwiezieniem na odkład (usunięcie warstwy gruntu słabonośnego wraz z warstwą humusu) | m3 | 5973.73
* | D.02.03.01 |  | Wykonanie nasypów | ___ | ___
20 | D.02.03.01 |  | Formowanie i zagęszczanie nasypów o wys. do 3,0 m spycharkami w gruncie kat.I-III pozyskanym na budowie | m3 | 4803.47
21 | D.02.03.02 |  | Wymiana gruntu na grupę gruntów niewysadzinowych (piasek średni) | m3 | 4803.47
* | D.04.00.00 | 45233000-9 | PODBUDOWY | ___ | ___
22 | D.04.01.01 |  | Profilowanie i zagęszczanie podłoża wykonywane mechanicznie w gruncie kat. I-IV pod warstwy konstrukcyjne nawierzchni | m2 | 4399.41
* | D.04.04.00 |  | Podbudowy z kruszyw | ___ | ___
23 | D.04.04.02 |  | Wykonanie podbudowy zasadniczej z mieszanki niezwiązanej z kruszywem C 90/3, 0/31,5 grubości 15 cm (chodnik). | m2 | 1182.14
24 | D.04.04.02 |  | Wykonanie podbudowy zasadniczej z mieszanki niezwiązanej z kruszywem C 90/3, 0/31,5 grubości 20 cm (jezdnia). | m2 | 1477.25
25 | D.04.04.02 |  | Wykonanie podbudowy zasadniczej z mieszanki niezwiązanej z kruszywem C 90/3, 0/31,5 grubości 20 cm (zjazdy indywidualne i publiczne). | m2 | 276.77
26 | D.04.04.02 |  | Wykonanie podbudowy zasadniczej z mieszanki niezwiązanej z kruszywem C 90/3, 0/31,5 grubości 20 cm (miejsca postojowe). | m2 | 1435.93
* | D.05.00.00 | 45233222-1 | NAWIERZCHNIE | ___ | ___
* | D.05.03.23 |  | Nawierzchnie z kostki brukowej granitowej | ___ | ___
27 | D.05.03.23 |  | Nawierzchnia z kostki kamiennej granitowej 8 cm na podsypce cementowo-piaskowej grubości 3 cm 1:4 z wypełnieniem spoin piaskiem (zjazdy indywidualne i publiczne) | m2 | 276.77
28 | D.05.03.23a |  | Nawierzchnia z płyt granitowych grubości 6 cm na podsypce cementowo-piaskowej grubości 3 cm 1:4 z wypełnieniem spoin piaskiem (chodnik) | m2 | 1182.14
29 | D.05.03.23 |  | Nawierzchnia z kostki kamiennej granitowej 8 cm na podsypce cementowo-piaskowej grubości 3 cm 1:4 z wypełnieniem spoin piaskiem (jezdnia) | m2 | 1477.25
30 | D.05.03.23 |  | Nawierzchnia z kostki kamiennej granitowej 8 cm na podsypce cementowo-piaskowej grubości 3 cm 1:4 z wypełnieniem spoin piaskiem (miejsca postojowe) | m2 | 1435.93
* | D.07.00.00 | 34992200-9 | URZĄDZENIA BEZPIECZEŃSTWA RUCHU | ___ | ___
* | D.07.01.01 |  | Oznakowanie poziome | ___ | ___
31 | D.07.01.01 |  | Oznakowanie poziome jezdni grubowarstwowe masą chemoutwardzalną | m2 | 111.17
* | D.07.02.01 |  | Oznakowanie pionowe | ___ | ___
32 | D.07.02.01 |  | Pionowe znaki drogowe - słupki z rur stalowych o średnicy 70mm | szt. | 33
33 | D.07.02.01 |  | Pionowe znaki drogowe - znaki o pow. ponad 0.3 m2, folia odblaskowa II typu | szt. | 59
* | D.08.00.00 | 45233000-9 | ELEMENTY ULIC | ___ | ___
* | D.08.01.02 |  | Krawężniki granitowe | ___ | ___
34 | D.08.01.02 |  | Krawężnik granitowy o wym. 15x30cm wtopiony na podsypce cementowo-piaskowej grub. 5cm posadowiony na ławie betonowej C12/15 z oporem | m | 446.65
35 | D.08.01.02 |  | Krawężnik granitowy o wym. 15x30cm wystający na podsypce cementowo-piaskowej grub. 5cm posadowiony na ławie betonowej C12/15 z oporem | m | 616.08
* | D.08.03.01 |  | Obrzeża granitowe | ___ | ___
36 | D.08.03.01 |  | Obrzeże granitowe 8x30cm z wykonaniem ławy betonowej C12/15 | m | 673.04
* | D.08.05.00 | 77300000-3 | Ścieki | ___ | ___
37 | D.08.05.06 |  | Wykonanie ścieku przykrawężnikowego z kostki granitowej | m | 91.02
* | D.09.00.00 | 77300000-3 | ZIELEŃ DROGOWA | ___ | ___
* | D.09.01.01 |  | Zieleń drogowa | ___ | ___
38 | D.09.01.01 |  | Humusowanie przy grubości warstwy humusu 15 cm z obsianiem trawą (grunt urodzajny pozyskany na budowie) | m2 | 815.07