## PRZEDMIAR
PRZEDMIAR ROBÓT SANITARNYCH - KANALIZACJA DESZCZOWA
Budowa ul. Leśnej w Skarżysku - Kamiennej
Lp. | Wyszczególnienie: Rodzaj prac sanitarnych - Kanalizacja deszczowa | Jednostka |  | Cena jednostkowa | Wartość
|  | Nazwa | Ilość
1 | 2 | 3 | 4 | 5 | 6
* | KANALIZACJA DESZCZOWA GRAWITACYJNA | ___ | ___ | ___ | ___ |  |  | Vrc | Vzc | Voc | Vpc | P/P+P/L
* | Roboty geodezyjne | ___ | [5 empty] | wykopy | zasypka | obsypka | posypka | umocnienie scian wykopu
| Roboty pomiarowe przy liniowych robotach ziemnych | km | 0.24 | 2710.3 | 650.47 |  |  | 650 | 272 | 260 | 65 | 1050
* | Roboty ziemne | ___ |  |  |  | *1,05 na studnie |  | 682.5 | 272 | 260 | 68.25 | 1102.5
| Roboty ziemne wykowywane koparkami podsiębiernymi o pojemności łyżki 0,60m3 z transportem urobku na odkład do 1km samochodami samowyładowczymi | m3 | 477.75 | 25.78 | 12316.4 | 1.05
| Wykopy liniowe o szerokości 0,8-2,5 m i głębokości do 3,0 m o ściankach pionowych - 30% ręcznie | m3 | 204.75 | 66.56 | 13628.16
| Pełne umocnienie ścian wykopów wraz z rozbiórką ; wyk.o szer.do 1,6 m i głęb.do 6.0 m; (grunty nawodnione) | m2 | 1102.5 | 43.92 | 48421.8
| Podsypka pod kanały i obiekty z materiałów mineralnych grub. 20 cm | m3 | 68.25 | 184.62 | 12600.32
| Zasypywanie wykopów o ścianach pionowych o szerokości 0.8-2.5 m i głęb.do 6.0 m - obsypka | m3 | 260 | 40.85 | 10621
| Mechaniczne zasypywanie wykopów podłużnych spycharkami z zagęszczeniem mechanicznym zagęszczarkami | m3 | 272 | 7.74 | 2105.28
| Odwodnienie wykopów | kpl | 1 | 40000 | 40000 |  | h
* | Montaż kanalizacji deszczowej | ___
| Kanały z rur kanalizacyjnych poliestrowych wzmacnianych włóknem szklanym (CFW-GRP) o średnicy 150 mm - wykopy umocnione | m | 0
| Kanały z rur kanalizacyjnych poliestrowych wzmacnianych włóknem szklanym (CFW-GRP) o średnicy 200 mm - wykopy umocnione | m | 52 | 189.22 | 9839.44
| Kanały z rur kanalizacyjnych poliestrowych wzmacnianych włóknem szklanym (CFW-GRP) o średnicy 250 mm - wykopy umocnione | m | 113
| Kanały z rur kanalizacyjnych poliestrowych wzmacnianych włóknem szklanym (CFW-GRP) o średnicy 300 mm - wykopy umocnione | m | 73 | 243.72 | 17791.56
| Kanały z rur kanalizacyjnych poliestrowych wzmacnianych włóknem szklanym (CFW-GRP) o średnicy 400 mm - wykopy umocnione | m | 0 |  | 0
| Kanały z rur kanalizacyjnych poliestrowych wzmacnianych włóknem szklanym (CFW-GRP) o średnicy 500 mm - wykopy umocnione | m |  | 501.68 | 0
| Kanały z rur kanalizacyjnych poliestrowych wzmacnianych włóknem szklanym (CFW-GRP) o średnicy 600 mm - wykopy umocnione | m | 0 |  | 0
| Kanały z rur kanalizacyjnych poliestrowych wzmacnianych włóknem szklanym (CFW-GRP) o średnicy 700 mm - wykopy umocnione | m | 0 |  | 0
| Kanały z rur kanalizacyjnych poliestrowych wzmacnianych włóknem szklanym (CFW-GRP) o średnicy 800 mm - wykopy umocnione | m | 0 |  | 0
| Redukcje na kanałach z rur poliestrowych wzmacnianych włóknem szklanym (CFW-GRP) | szt. | 0 |  | 0
| Studnie rewizyjne z kręgów betonowych o średnicy 1200 mm, o głębokości do 2 m z włazem żeliwnym D400 z osadnikiem | szt. | 8 | 4095.97 | 32767.76
| Studnie rewizyjne z kręgów betonowych o średnicy 1500 mm , o głębokości do 2 m z włazem żeliwnym D400 | szt. | 0 | 5299.67 | 0
| Studzienka ściekowa uliczna 500mm z osadnikiem bez syfonu z kratką D400 | szt. | 14 | 2043.23 | 28605.22
| Betonowe osadniki poziome 1500mm w gotowym wykopie z włazem D400 | szt. | 0 | 15550 | 0
* | KANALIZACJA DESZCZOWA TŁOCZNA | ___
* | Pompownia PD1 | ___
| Pompownia 2000mm o głębokości posadowienia 6,0m, dwie pompy pracujące naprzemiennie | szt. | 1 | 48000 | 48000
* | Roboty geodezyjne | ___
| Roboty pomiarowe przy liniowych robotach ziemnych | km | 0.04 | 2710.3 | 108.41
* | Roboty ziemne | ___
| Roboty ziemne wykonywane koparkami podsiębiernymi o pojemności łyżki 0,40m3 z transportem urobku na odkład do 1km samochodami samowyładowczymi | m3 | 4.55 | 48.11 | 218.9
| Wykopy liniowe o szerokości 0,8-2,5 m i głębokości do 3,0 m o ściankach pionowych - 30% ręcznie | m3 | 1.95 | 66.56 | 129.79
| Pełne umocnienie ścian wykopów wraz z rozbiórką ; wyk.o szer.do 1,3 m i głęb.do 3.0 m; | m2 | 13.7 | 43.92 | 601.7
| Podsypka pod kanały i obiekty z materiałów mineralnych grub. 20 cm | m3 | 0.6 | 184.62 | 110.77
| Zasypywanie wykopów o ścianach pionowych o szerokości 0.8-2.5 m i głęb.do 3.0 m - zasypka | m3 | 1.5 | 33.28 | 49.92
| Mechaniczne zasypywanie wykopów podłużnych spycharkami z zagęszczeniem mechanicznym zagęszczarkami | m3 | 185 | 7.74 | 1431.9
* | Montaż kanalizacji deszczowej tłocznej | ___
| Montaż rurociagów z rur PE D110mm | m | 4.5 | 69.7 | 313.65
| Połączenie rur PE metodą zgrzewania czołowego | szt. | 2 | 112.56 | 225.12
| Montaż studni rozprężnej 1200mm | szt. | 1 | 4100 | 4100
* | WYLOT DO ROWU | ___
| Wylot dokowy do rowu + płyta kątowa+ klapa zwrotna | szt. | 1 | 5340 | 5340
| Skarpowanie brzegu kanału, grubość zbierana do 15cm | m3 | 3 | 45.92 | 137.76
| Umocnienie i skarp i dna cieku | m2 | 20 | 93.73 | 1874.6