## Przedmiar
PRZEDMIAR ROBÓT
Przebudowa ulic: Dzielnej i Hubala w Skarżysku Kamiennej
branża drogowa
Lp. | Numer ST | KOD CPV | Nazwa i opis pozycji | Jednostka
|  |  |  | Nazwa | Ilość
1 | 2 | 3 | 4 | 5 | 6
* | D.00.00.00 | 77211400-6 | WYMAGANIA OGÓLNE | ___ | ___
1 | D.00.00.00 |  | Koszt dostosowania się do wymagań ogólnych zawartych w ST D.00.00.00 | kpl | 1
2 | D.00.00.00 |  | Wykonanie utrzymanie oraz likwidacja czasowej organizacji ruchu | kpl | 1
* | D.01.00.00 | 71355000-1 | ROBOTY PRZYGOTOWAWCZE | ___ | ___
* | D.01.01.01 | 71355000-1 | Odtworzenie trasy i punktów wysokościowych oraz sporządzenie inwentaryzacji powykonawczej | ___ | ___
3 | D.01.01.01 |  | Roboty pomiarowe przy liniowych robotach ziemnych - trasa dróg w terenie równinnym - tyczenie obiektu, inwentaryzacja powykonawcza | km | 0.43
* | D.01.02.01a | 77211400-6 | Zabezpieczenie drzew i krzaków | ___ | ___
4 | D.01.02.01a |  | Zabezpieczenie drzew na okres wykonywania robót | szt. | 2
* | D.01.02.02 | 45112000-5 | Zdjęcie warstwy humusu | ___ | ___
5 | D.01.02.02 |  | Usunięcie warstwy ziemi urodzajnej (humusu) o grubości do 20 cm grunt do wykorzystania na budowie | m2 | 956
6 | D.01.02.02 |  | Usunięcie warstwy ziemi urodzajnej (humusu) o grubości do 20 cm grunt do wywiezienia | m2 | 1720
* | D.01.02.04 | 45111000-8 | Rozbiórki elementów dróg | ___ | ___
7 | D.01.02.04 |  | Rozebranie nawierzchni z mas mineralno-bitumicznych gr. od 3-11 cm mechanicznie wraz z załadowaniem i wywozem gruzu | m2 | 35
8 | D.01.02.04 |  | Rozebranie nawierzchni z kostki betonowej na podsypce cementowo-piaskowej wraz z załadowaniem i wywozem gruzu (chodniki, zjazdy, dojścia do furtek) | m2 | 78
9 | D.01.02.04 |  | Rozebranie obrzeży betonowych 8x30 wraz z załadowaniem i wywozem gruzu | m | 35
10 | D.01.02.04 |  | Rozebranie krawężników betonowych 15x30 wraz z ławami betonowymi z załadowaniem i wywozem gruzu | m | 25
* | D.02.00.00 | 4511000-8 | ROBOTY ZIEMNE | ___ | ___
* | D.02.01.01 | 45111200-0 | Wykonanie wykopów | ___ | ___
11 | D.02.01.01 |  | Roboty ziemne wykonywane koparkami przedsiębiernymi o poj.łyżki 0.40 m3 w gr.kat. I-III z transp.urobku na odl. Do 10 km sam. samowyład. | m3 | 428.04
12 | D.02.01.01 |  | Roboty ziemne wykonywane koparkami przedsiębiernymi o poj.łyżki 0.40 m3 w gr.kat. I-III z transp.urobku do wykorzystania na budowie nasyp | m3 | 13.96
* | D.02.03.01 | 45243510-0 | Wykonanie nasypów | ___ | ___
13 | D.02.03.01 |  | Formowanie i zagęszczanie nasypów o wys. do 3,0 m spycharkami w gruncie kat.I-III pozyskanym na budowie | m3 | 13.96
* | D.04.00.00 | 45233000-9 | PODBUDOWY Z KRUSZYW | ___ | ___
14 | D.04.01.01 |  | Profilowanie i zagęszczanie podłoża wykonywane mechanicznie w gruncie kat. I-IV pod warstwy konstrukcyjne nawierzchni | m2 | 1908
* | D.04.04.02 | 45233000-9 | Podbudowa zasadnicza z mieszanki kruszywa | ___ | ___
15 | D.04.04.02 |  | Wykonanie podbudowy zasadniczej z kruszywa łamanego stabilizowanego mechanicznie 0/31,5 grubości 15 cm | m2 | 1908
* | D.04.05.00 | 45233000-9 | Podbudowy z kruszyw stabilizowanych hydraulicznie
16 | D.04.05.01 |  | Warstwa z kruszywa stabilizowanego cementem RM-2.5 MPa o grubości 20cm | m2 | 1713
* | D.05.00.00 | 45233222-1 | NAWIERZCHNIE | ___ | ___
* | D.05.03.23 | 45233250-6 | Nawierzchnie z kostki brukowej betonowej | ___ | ___
17 | D.05.03.23 |  | Nawierzchnia z kostki brukowej betonowej bezfazowej grubości 8 cm na podsypce cementowo-piaskowej grubości 5 cm 1:4 z wypełnieniem spoin piaskiem | m2 | 1873
18 | D.05.03.23 |  | Nawierzchnia z kostki brukowej betonowej grubości 6 cm na podsypce cementowo-piaskowej grubości 5 cm 1:4 z wypełnieniem spoin piaskiem (dojścia do furtek) | m2 | 35
* | D.07.00.00 | 34992200-9 | URZĄDZENIA BEZPIECZEŃSTWA RUCHU | ___ | ___
* | D.07.02.01 | 45233290-8 | Oznakowanie pionowe | ___ | ___
19 | D.07.02.01 |  | Pionowe znaki drogowe - słupki z rur stalowych o średnicy 70mm | szt. | 15
20 | D.07.02.01 |  | Pionowe znaki drogowe - o pow. ponad 0.3 m2 typu A, B, C , folia odblaskowa I typu | szt. | 17
* | D.08.00.00 | 45233000-9 | ELEMENTY ULIC | ___ | ___
* | D.08.01.01 | 45233252-0 | Krawężniki betonowe i oporniki betonowe | ___ | ___
21 | D.08.01.01 |  | Krawężnik bet. o wym. 15x30cm wtopiony na podsypce cementowo-piaskowej grub. 5cm posadowiony na ławie betonowej C12/15 z oporem | m | 273
22 | D.08.01.01 |  | Krawężnik bet. o wym. 15x30cm wystający na podsypce cementowo-piaskowej grub. 5cm posadowiony na ławie betonowej C12/15 z oporem | m | 585
* | D.08.03.01 | 45233222-1 | Obrzeża betonowe | ___ | ___
23 | D.08.03.01 |  | Obrzeże betonowe 8x30cm z wykonaniem ławy betonowej C12/15 | m | 58
* | D.09.01.01 | 77300000-3 | ZIELEŃ DROGOWA | ___ | ___
* | D.09.01.01 | 45112712-9 | Zieleń drogowa | ___ | ___
24 | D.09.01.01 |  | Humusowanie przy grubości warstwy humusu 15 cm z obsianiem trawą (grunt urodzajny pozyskany na budowie) | m2 | 955