## PR WO
PRZEDMIAR - WODOCIĄG
Przebudowa ulic: Dzielnej i Hubala w Skarżysku Kamiennej
Lp. | Podstawa | Wyszczególnienie: Rodzaj prac sanitarnych - wodociąg | Jednostka
|  |  | Nazwa | Ilość
1 | 2 | 3 | 4 | 5
* |  | KANALIZACJA DESZCZOWA GRAWITACYJNA | ___ | ___
* |  | Roboty geodezyjne | ___ | ___
1 | KNR 2-01 0120-03 | Roboty pomiarowe przy liniowych robotach ziemnych | km | 0.15
* |  | Roboty ziemne | ___ | ___
2 | KNR 2-01 0206-03 | Roboty ziemne wykowywane koparkami podsiębiernymi o pojemności łyżki 0,60m3 z transportem urobku na odkład do 1km samochodami samowyładowczymi m3 70% | m3 | 99.4
3 | KNR 2-01 0317-0401 | Wykopy liniowe o szerokości 0,8-2,5 m i głębokości do 3,0 m o ściankach pionowych - 30% ręcznie m3 30% | m3 | 42.6
4 | KNR 2-01 0323-03 | Pełne umocnienie ścian wykopów wraz z rozbiórką ; wyk.o szer.do 1,6 m i głęb.do 6.0 m; (grunty nawodnione) | m2 | 376
5 | KNR-W 2-18 0511-03 | Podsypka pod kanały i obiekty z materiałów mineralnych grub. 20 cm | m3 | 19
6 | KNR 2-01 0320-0701` | Zasypywanie wykopów o ścianach pionowych o szerokości 0.8-2.5 m i głęb.do 6.0 m - obsypka | m3 | 49.5
7 | KNR 2-01 0230-01 | Mechaniczne zasypywanie wykopów podłużnych spycharkami z zagęszczeniem mechanicznym zagęszczarkami | m3 | 73.5
8 | KNR 2-01 0236-03 | Zagęszczenie nasypów zagęszczarkami; grunty sypkie kat. I-III | m3 | 73.5
9 | KNR-W 2-18 0708-01 | Płukanie sieci wodociągowej o śr. nominalnej do 150 mm | odc. 200m | 2
10 | KNR 2-18 0803-01 | Dezynfekcja rurociągów sieci wodociągowych o śr.nom. do 150 mm | odc. 200m | 2
* |  | Demontaż | ___ | ___
11 | KNR 4-05I 0124-08 | Demontaż rurociągu PE o śr.125 mm | m | 36
12 | KNR 4-05I 0118-02 | Demontaż rurociągu żeliwnego dn100 | m | 88
13 | KNR 4-05I 0222-02 poz.zast. | Demontaż trójnika DN110/110 PE | szt. | 2
14 | KNR 4-05I 0227-03 | Demontaż hydrantu nadziemnego dn80 | szt. | 1
15 | KNR 4-05I 0222-03 | Demontaż zasuwy dn125 | szt. | 1
16 | KNR 4-05I 0222-02 | Demontaż zasuwy dn100 | szt. | 3
17 | KNR 4-05I 0222-01 | Demontaż zasuwy dn50 | szt. | 2
18 | KNR 4-05I 0222-01 | Demontaż zasuwy dn25 | szt. | 3
* |  | Montaż wodociagu | ___ | ___
19 | KNR-W 2-18 0109-04 | Sieci wodociągowe - montaż rurociągów z rur polietylenowych (PE, PEHD) o śr. zewnętrznej 110 mm - rura PE100 Dz110x6,6mm SDR17 | m | 124
20 | KNR-W 2-18 0109-05 | Sieci wodociągowe - montaż rurociągów z rur polietylenowych (PE, PEHD) o śr. zewnętrznej 125 mm - rura PE100 Dz125x7,4mm SDR17 | m | 15
21 | KNR 2-19 0219-01 | Oznakowanie trasy wodociągu ułożonego w ziemi taśmą z tworzywa sztucznego -taśma lokalizacyjna z wkładką miedzianą | m | 139
22 | KNR-W 2-18 0111-03 | Sieci wodociągowe - połączenie rur polietylenowych ciśnieniowych PE, PEHD za pomocą kształtek elektrooporowych o śr.zewnętrznej 80 mm - łącznik DN100/80mm | szt. | 1
23 | KNR-W 2-18 0111-04 poz.zast. | Sieci wodociągowe - połączenie rur polietylenowych ciśnieniowych PE, PEHD za pomocą kształtek elektrooporowych o śr.zewnętrznej 110 mm - kołnierz PE/stal DN110mm | szt. | 1
24 | KNR-W 2-18 0111-04 | Sieci wodociągowe - połączenie rur polietylenowych ciśnieniowych PE, PEHD za pomocą kształtek elektrooporowych o śr.zewnętrznej 110 mm - kołnierz DN100/100mm | szt. | 4
25 | KNR-W 2-18 0802-02 | Podłączenie instalacji do sieci wodociągowej - nasady rurowe (opaski) na istniejących rurociągach o śr. 100 mm - opaska nawiercana fi110/40mm - boczna | szt. | 3
26 | KNR-W 2-18 0802-03 | Podłączenie instalacji do sieci wodociągowej - nasady rurowe (opaski) na istniejących rurociągach o śr. 150 mm - opaska nawiercana fi125/40mm - boczna | szt. | 6
27 | KNR-W 2-18 0214-03 | Montaż trójnika kołnierzowego - trójnik kołnierzowy z zasuwami typ COMBO-III DN100/100 - Hawle/4450E2 + blok pod trójnik dn100 | szt. | 1
28 | KNR-W 2-18 0802-02 | Podłączenie instalacji do sieci wodociągowej - nasady rurowe (opaski) na istniejących rurociągach o śr. 100 mm - opaska nawiercana fi110(125)/40mm - boczna - Hawle/5250 | szt. | 6
29 | KNR-W 2-18 0212-02 | Zasuwa z miękkim uszczelnieniem i króćcami PE DN100 - Hawle/4051E2 + blok pod zasuwę | szt. | 1
30 | KNR-W 2-18 0212-01 poz.zast. | Zasuwa z miękkim uszczelnieniem DN1 1/4 - Hawle/2800 | szt. | 7
31 | KNR-W 2-18 0212-02 | Zasuwa z miękkim uszczelnieniem DN80 - Hawle/4000E1 + blok pod zasuwę | szt. | 1
32 | KNR-W 2-18 0219-01 | Hydranty pożarowe podziemne o śr. 80 mm - Hawle/240 + króciec dwukołnierzowy dn80 żeliwny + łuk kołnierzowy ze stopą dn80 + blok pod hydrant | kpl. | 1
33 | KNR-W 2-18 0111-01 poz.zast. | Sieci wodociągowe - połączenie rur polietylenowych ciśnieniowych PE, PEHD za pomocą kształtek elektrooporowych o śr.zewnętrznej 40 mm - łącznik PE/stal fi40mm - WiPlast | szt. | 6
34 | KNR-W 2-18 0111-05 poz.zast. | Sieci wodociągowe - połączenie rur polietylenowych ciśnieniowych PE, PEHD za pomocą kształtek elektrooporowych o śr.zewnętrznej 125 mm - redukcja elektrooporowa PE100 fi125/110mm - Wawin | szt. | 1
35 | KNR-W 2-18 0214-03 | Montaż trójnika kołnierzowego - trójnik redukcyjny żeliwny kołnierzowy DN100/80mm - Hawle/0510 + blok pod trójnik dn100 | szt. | 1
36 | KNR-W 2-18 0111-05 poz.zast. | Sieci wodociągowe - połączenie rur polietylenowych ciśnieniowych PE, PEHD za pomocą kształtek elektrooporowych o śr.zewnętrznej 40 mm - redukcja elektrooporowa PE100 fi40/25mm - Wawin | szt. | 1