## PR KD
PRZEDMIAR ROBÓT - KANALIZACJA DESZCZOWA
Przebudowa ulic: Dzielnej i Hubala w Skarżysku Kamiennej
Lp. | Podstawa | Wyszczególnienie: Rodzaj prac sanitarnych - Kanalizacja deszczowa | Jednostka
|  |  | Nazwa | Ilość
1 | 2 | 3 | 4 | 5
* |  | KANALIZACJA DESZCZOWA GRAWITACYJNA | ___ | ___
* |  | Roboty geodezyjne | ___ | ___
1 | KNR 2-01 0120-03 | Roboty pomiarowe przy liniowych robotach ziemnych | km | 0.15
* |  | Roboty ziemne | ___ | ___
2 | KNR 2-01 0206-03 | Roboty ziemne wykowywane koparkami podsiębiernymi o pojemności łyżki 0,60m3 z transportem urobku na odkład do 1km samochodami samowyładowczymi | m3 | 305.613
3 | KNR 2-01 0317-0401 | Wykopy liniowe o szerokości 0,8-2,5 m i głębokości do 3,0 m o ściankach pionowych - 30% ręcznie | m3 | 130.977
4 | KNR 2-01 0323-03 | Pełne umocnienie ścian wykopów wraz z rozbiórką ; wyk.o szer.do 1,6 m i głęb.do 6.0 m; (grunty nawodnione) | m2 | 485.1
5 | KNR-W 2-18 0511-03 | Podsypka pod kanały i obiekty z materiałów mineralnych grub. 20 cm | m3 | 18.9
6 | KNR 2-01 0320-0701 | Zasypywanie wykopów o ścianach pionowych o szerokości 0.8-2.5 m i głęb.do 6.0 m - obsypka | m3 | 292.69
7 | KNR 2-01 0230-01 | Mechaniczne zasypywanie wykopów podłużnych spycharkami z zagęszczeniem mechanicznym zagęszczarkami | m3 | 125
8 | KNR 2-01 0236-03 | Zagęszczenie nasypów zagęszczarkami; grunty sypkie kat. I-III | m3 | 125
9 | kalk. własna | Odwodnienie wykopów | kpl | 1
* |  | Montaż kanalizacji deszczowej | ___ | ___
|  | Kanały z rur kanalizacyjnych poliestrowych wzmacnianych włóknem szklanym (CFW-GRP) o średnicy 150 mm - wykopy umocnione | m | 0
10 | KNR-W 2-18 0408-03 kd | Kanały z rur kanalizacyjnych poliestrowych wzmacnianych włóknem szklanym (CFW-GRP) o średnicy 200 mm - wykopy umocnione | m | 55
11 | KNR-W 2-18 0408-04 kd | Kanały z rur kanalizacyjnych poliestrowych wzmacnianych włóknem szklanym (CFW-GRP) o średnicy 250 mm - wykopy umocnione | m | 7
12 | KNR-W 2-18 0408-05 kd | Kanały z rur kanalizacyjnych poliestrowych wzmacnianych włóknem szklanym (CFW-GRP) o średnicy 300 mm - wykopy umocnione | m | 5
13 |  | Kanały z rur kanalizacyjnych poliestrowych wzmacnianych włóknem szklanym (CFW-GRP) o średnicy 400 mm - wykopy umocnione | m | 0
13 | KNR-W 2-18 0408-07 kd | Kanały z rur kanalizacyjnych poliestrowych wzmacnianych włóknem szklanym (CFW-GRP) o średnicy 500 mm - wykopy umocnione | m | 87
14 | KNR-W 2-18 0706-02 kd | Próba wodna szczelności kanałów rurowych o śr.nominalnej 200 mm | odc. 1 prób. | 1
15 | KNR-W 2-18 0706-02 kd | Próba wodna szczelności kanałów rurowych o śr.nominalnej 250 mm | odc. 1 prób. | 1
16 | KNR-W 2-18 0706-02 kd | Próba wodna szczelności kanałów rurowych o śr.nominalnej 300 mm | odc. 1 prób. | 1
17 | KNR-W 2-18 0706-02 kd | Próba wodna szczelności kanałów rurowych o śr.nominalnej 500 mm | odc. 1 prób. | 1
18 | KNR 2-18 0613-03 kd | Studnie rewizyjne z kręgów betonowych o średnicy 1200 mm, o głębokości do 2 m z włazem żeliwnym D400 z osadnikiem 0,50m | szt. | 7
19 |  | Studnie rewizyjne z kręgów betonowych o średnicy 1500 mm , o głębokości do 2 m z włazem żeliwnym D400 | szt. | 0
19 | KNR-W 2-18 0524-02 kd | Studzienka ściekowa uliczna 500mm z osadnikiem bez syfonu z kratką D400 | szt. | 13
|  | Betonowe osadniki poziome 1500mm w gotowym wykopie z włazem D400 | szt. | 0
* |  | Demotaż kanalizacji deszczowej | ___ | ___
20 | KNR 4-05I 0313-06 | Demontaz kanału istniejącego DN500 | m | 87.5
* |  | KANALIZACJA DESZCZOWA TŁOCZNA | ___
* |  | Pompownia PD1 | ___
|  | Pompownia 2000mm o głębokości posadowienia 6,0m, dwie pompy pracujące naprzemiennie | szt. | 1
* |  | Roboty geodezyjne | ___
|  | Roboty pomiarowe przy liniowych robotach ziemnych | km | 0.04
* |  | Roboty ziemne | ___
|  | Roboty ziemne wykonywane koparkami podsiębiernymi o pojemności łyżki 0,40m3 z transportem urobku na odkład do 1km samochodami samowyładowczymi | m3 | 4.55
|  | Wykopy liniowe o szerokości 0,8-2,5 m i głębokości do 3,0 m o ściankach pionowych - 30% ręcznie | m3 | 1.95
|  | Pełne umocnienie ścian wykopów wraz z rozbiórką ; wyk.o szer.do 1,3 m i głęb.do 3.0 m; | m2 | 13.7
|  | Podsypka pod kanały i obiekty z materiałów mineralnych grub. 20 cm | m3 | 0.6
|  | Zasypywanie wykopów o ścianach pionowych o szerokości 0.8-2.5 m i głęb.do 3.0 m - zasypka | m3 | 1.5
|  | Mechaniczne zasypywanie wykopów podłużnych spycharkami z zagęszczeniem mechanicznym zagęszczarkami | m3 | 185
* |  | Montaż kanalizacji deszczowej tłocznej | ___
|  | Montaż rurociagów z rur PE D110mm | m | 4.5
|  | Połączenie rur PE metodą zgrzewania czołowego | szt. | 2
|  | Montaż studni rozprężnej 1200mm | szt. | 1
* |  | WYLOT DO ROWU | ___
|  | Wylot dokowy do rowu + płyta kątowa+ klapa zwrotna | szt. | 1
|  | Skarpowanie brzegu kanału, grubość zbierana do 15cm | m3 | 3
|  | Umocnienie i skarp i dna cieku | m2 | 20