## Przedmiar
PRZEDMIAR ROBÓT
Przebudowa ulic: Dzielnej i Hubala w Skarżysku Kamiennej
branża sanitarna - sieć gazowa
Lp. | Podstawa | Opis i wyliczenia | j.m. | Ilość
1 | SIEĆ GAZOWA
1.1 |  | Roboty ziemne
1 d.1.1 | KNR 2-01 0120-03 | Roboty pomiarowe przy liniowych robotach ziemnych 0,45 | km | 0.25
2 d.1.1 | KNR 2-01 0206-03 | Roboty ziemne wykowywane koparkami podsiębiernymi o pojemności łyżki 0,60m3 z transportem urobku na odkład do 1km samochodami samowyładowczymi 360*0,7 | m3 | 41.5
3 d.1.1 | KNR 2-01 0317-0401 | Wykopy liniowe o szerokości 0,8-2,5 m i głębokości do 3,0 m o ściankach piono- wych - 30% ręcznie 360*0,3 | m3 | 18.5
4 d.1.1 | KNR 2-01 0323-03 | Pełne umocnienie ścian wykopów wraz z rozbiórką ; wyk.o szer.do 1,6 m i głęb.do 6.0 m; (grunty nawodnione) 655*2 | m2 | 215
5 d.1.1 | KNR-W 2-18 0511-03 | Podsypka pod kanały i obiekty z materiałów mineralnych grub. 20 cm | m3 | 6
6 d.1.1 | KNR 2-01 0320-0701 | Zasypywanie wykopów o ścianach pionowych o szerokości 0.8-2.5 m i głęb.do 6.0 m - obsypka 85 | m3 | 14
7 d.1.1 | KNR 2-01 0230-01 | Mechaniczne zasypywanie wykopów podłużnych spycharkami z zagęszczeniem mechanicznym zagęszczarkami 263 | m3 | 44
8 d.1.1 | KNR 2-01 0236-03 | Zagęszczenie nasypów zagęszczarkami; grunty sypkie kat. I-III 263 | m3 | 44
1.2 |  | Demontaże
9 d.1.2 | KNR 4-05I 0121-01 poz.zast. | Demontaż rurociągu stalowego dn40 15 | m | 35
10 d.1.2 | KNR 4-05I 0121-01 poz.zast. | Demontaż rurociągu stalowego dn32 343 | m | 32
11 d.1.2 | KNR 4-05I 0222-01 poz.zast. | Demontaż zasuwy 1 | szt. | 1
1.3 |  | Roboty instalacyjne
12 d.1.3 | KNR-W 2-19 0301-04 | Montaż rurociągów z rur polietylenowych PE100 SDR11, dn 40x4,7 | m | 39
13 d.1.3 | KNR-W 2-19 0301-05 | Montaż rurociągów z rur polietylenowych PE100 SDR11, dn 50x4,6 | m | 35
14 d.1.3 | KNR-W 2-19 0211-01 | Próba szczelności gazociągów o śr.nom. 65 mm na ciśnienie do 0.6 Mpa | m | 74
15 d.1.3 | KNR 2-19 0219-01 | Taśma lokalizacyjna z wkładką metalową żółta szer. 20cm | m | 74
16 d.1.3 | KNR 2-19 0219-01 | Taśma ostrzegawcza z PE z napisem "GAZ" szer. 20 cm żółta | m | 74
17 d.1.3 | KNR-W 2-19 0303-05 | Połączenia rur z polietylenu o śr. 50 mm za pomocą kształtek elektrooporowych - połączenie PE/stal rurowe 40/50 mm SDR11 | szt. | 1
18 d.1.3 | KNR-W 2-19 0303-05 | Połączenia rur z polietylenu o śr. 50 mm za pomocą kształtek elektrooporowych - połączenie PE/stal rurowe 50/40 mm SDR11 | szt. | 3
19 d.1.3 | KNR-W 2-19 0303-04 | Połączenia rur z polietylenu o śr. 40 mm za pomocą kształtek elektrooporowych - połączenie PE/stal rurowe 40/32 mm SDR11 | szt. | 8
20 d.1.3 | KNR-W 2-19 0303-05 | Połączenia rur z polietylenu o śr. 50 mm za pomocą kształtek elektrooporowych - trójnik elektrooporowy PE dn50/50 mm | szt. | 1
21 d.1.3 | KNR-W 2-19 0303-05 | Połączenia rur z polietylenu o śr. 50 mm za pomocą kształtek elektrooporowych - trójnik elektrooporowy PE dn50/40 mm | szt. | 1
22 d.1.3 | KNR-W 2-19 0303-04 | Połączenia rur z polietylenu o śr. 40 mm za pomocą kształtek elektrooporowych - trójnik elektrooporowy PE dn40/40 mm | szt. | 3
23 d.1.3 | KNR-W 2-19 0303-04 | Połączenia rur z polietylenu o śr. 40 mm za pomocą kształtek elektrooporowych - trójnik elektrooporowy PE dn40/25 mm | szt. | 9
24 d.1.3 | KNR-W 2-19 0303-05 | Połączenia rur z polietylenu o śr. 50 mm za pomocą kształtek elektrooporowych - mufa elektrooporowa PE dn50mm | szt. | 1
25 d.1.3 | KNR-W 2-19 0303-04 | Połączenia rur z polietylenu o śr. 40 mm za pomocą kształtek elektrooporowych - mufa elektrooporowa PE dn40mm | szt. | 3
26 d.1.3 | KNR-W 2-19 0303-05 | Połączenia rur z polietylenu o śr. 50 mm za pomocą kształtek elektrooporowych - elektromufa - łuk PE100 dn50 - 90 st | szt. | 1
27 d.1.3 | KNR-W 2-19 0303-05 | Połączenia rur z polietylenu o śr. 50 mm za pomocą kształtek elektrooporowych - elektromufa - łuk PE100 dn50 - 60 st | szt. | 1
28 d.1.3 | KNR-W 2-19 0303-04 | Połączenia rur z polietylenu o śr. 40 mm za pomocą kształtek elektrooporowych - elektromufa - łuk PE100 dn40 - 90 st | szt. | 1
29 d.1.3 | KNR-W 2-19 0303-04 | Połączenia rur z polietylenu o śr. 40 mm za pomocą kształtek elektrooporowych - elektromufa - łuk PE100 dn40 - 60 st | szt. | 1
30 d.1.3 | KNR-W 2-19 0303-04 | Połączenia rur z polietylenu o śr. 40 mm za pomocą kształtek elektrooporowych - elektromufa - łuk PE100 dn40 - 45 st | szt. | 1
31 d.1.3 | KNR-W 2-19 0303-04 | Połączenia rur z polietylenu o śr. 40 mm za pomocą kształtek elektrooporowych - elektromufa - łuk PE100 dn40 - 22 st | szt. szt. | 1
32 d.1.3 | KNR-W 2-19 0303-02 | Połączenia rur z polietylenu o śr. 25 mm za pomocą kształtek elektrooporowych - elektromufa - łuk PE100 dn25 - 45 st | szt. | 1
33 d.1.3 | KNR-W 2-19 0303-04 | Połączenia rur z polietylenu o śr. 40 mm za pomocą kształtek elektrooporowych - zwężka PE dn40/25mm | szt. | 1
34 d.1.3 | KNR-W 2-19 0205-02 poz.zast. | Zasuwa ś/c z końcówkami PE dn50mm wraz z obudowa i skrzynką | szt. | 1
35 d.1.3 | KNR-W 2-19 0205-01 poz.zast. | Zasuwa ś/c z końcówkami PE dn40mm wraz z obudowa i skrzynką | szt. | 1
36 d.1.3 | KNR-W 2-19 0306-01 | Rura osłonowa dwudzielna fi 53mm | m | 9
37 d.1.3 | KNR-W 2-19 0306-05 | Rury ochronne (osłonowe) PE100 SDR11 dz110x10mm | m | 44