## Arkusz1
KOSZTORYS OFERTOWY UL POGODNA
Lp. | Podstawa | Opis | Jedn.obm. | Ilość | Cena jedn. | Wartość
1 | ROBOTY ROZBIÓRKOWE
1 d.1 | D.02.01.04. | Mechaniczne rozebranie podbudowy z kruszywa o grubości 15 cm( żuzel koksowniczy+ kruszywo) z odwozem do 10 km jezdnia 680 x 6,25=4250 | m2 | 4250.0
2 d.1 | D.02.01.04. | Mechaniczne rozebranie nawierzchni z mas mineralno-bitumicznych o grubości 6 cm z utylizacją | m2 | 100.80
2 | ROBOTY ZIEMNE
3 d.2 | D.02.01.01. | Roboty ziemne wykonywane koparkami podsiębiernymi o pojemności łyżki 0,60 m3 z transportem urobku samochodami samowyładowczymi 5-10 t na odległość do 10 km, grunt nie oblepiający kat. I-II kolizja z gazem 280 x0,5x0,6=84,0 | m3 | 84.0
4 d.2 | KALK. WŁASNA | Rury ochronne o śr.nom.150 mm | m | 280.0
3 | PODBUDOWY
5 d.3 | D.04.01.01. | Koryta o głęb. 40 cm wykonywane na całej szer. jezdni lub chodników przy użyciu spycharki i walca statycznego samojezdnego, w gruntach kat. II-IV z odwozem gruntu do 10 km jezdnia | m2 | 4250.0
6 d.3 | D.04.01.01. | Profilowanie i zagęszczanie podłoża pod warstwy konstrukcyjne nawierzchni, wykonywane mechanicznie przy użyciu równiarki samojezdnej i walca wibracyjnego w grunach kat. II-IV | m2 | 4250.0
7 d.3 | D.04.04.02 | Podbudowy z kruszywa stabilizowanego cementem w ilości 25 kg/m2, warstwa gr.20 cm korona drogi 4250m2 zjazdy 202,40 m2 | m2 | 4452.4
8 d.3 | D.04.04.02 | Dolna warstwa podbudowy z kruszywa łamanego, grubość warstwy po zagęszczeniu 20 cm | m2 | 4452.4
4 | ELEMENTY ULIC KRAWEŻNIK
9 d.4 | D.08.01.01 | Krawężniki betonowe wystające o wymiarach 15x30 cm wraz z wykonaniem ław z betonu B-15 na podsypce cementowo-piaskowej | m | 1532.0
5 | NAWIERZCHNIE
10 d.5 | D.05.03.05 | Nawierzchnie z mieszanek mineralno-asfaltowych standard III, grubość warstwy wiążącej po zagęszczeniu 5cm, transport mieszanki samochodami samowyład.do 5 t KR1-2 -- wraz ze skropieniem emulsją 0,3kg/m2 | m2 | 2414.0
11 d.5 | D.05.03.05 | Nawierzchnie z mieszanek mineralno-asfaltowych KR1-2grubość warstwy ścieralnej po zagęszczeniu 4 cm, transport mieszanki samochodami samowyład. do 5 t | m2 | 2380.0
6 | ROBOTY WYKOŃCZENIOWE
12 d.6 | D.08.02.02 | Pobocze z kostki brukowej betonowej grubości 8 cm kolor (grafit), układane na podsypce piaskowej, spoiny wypełniane piaskiem( pobocze strona prawa) | m2 | 1190.0
13 d.6 | D.04.04.02 | Górna warstwa podbudowy z kruszywa łamanego, grubość warstwy po zagęszczeniu 10 cm (pobocze strona lewa | m2 | 340.0
14 d.6 | D.01.03.05. | Regulacja pionowa studzienek dla urządzeń podziemnych betonem B-15, (27szt) | szt | 27.0
15 d.6 | D.01.03.05. | Regulacja pionowa zaworów wodociągowych dla urządzeń podziemnych (15szt) | szt | 15.0
16 d.6 | D.08.05.01 | Ścieki z elementów betonowych gr. 15 cm na podsypce cementowo-piaskowej na ławie z oporem z betonu B15 | m | 680.0
17 d.6 | D.06.01.01 | Umocnienie skarp płytami chodnikowymi 40x60x10 cm, na podsypce cementowo-piaskowej | m2 | 49.0
18 d.6 | D.06.04.01 | Oczyszczenie rowów z wyprofilowaniem dna i skarp z namułu gr. 20 cm | m | 632.0
19 d.6 | D.06.02.02 | Oczyszczenie przepustów śr. 0.5 m z namułu do 50% jego średnicy | m | 14.0
wartość robót netto:
Podatek VAT 23%
wartość robót brutto:
sporządził: