## Arkusz1
KOSZTORYS OFERTOWY Stanowiska dla rowerów „bike & ride”
Lp.	Podstawa	Opis	Jedn.obm.	Ilość	Cena jedn.	Wartość
1	45100000-8	Roboty przygotowawcze
1 d.1	KNNR 1 0113-01 Uproszczona	Usunięcie warstwy ziemi urodzajnej (humusu) o grubości do 15 cm za pomocą spycharek z odwozem gruntu do 10 km	m2	150
2 d.1	KNNR 1 0202-06 Uproszczona	Roboty ziemne wykonywane koparkami podsiębiernymi o poj. łyżki 0.40 m3 w gruncie kat. III-IV z transportem urobku na odległość do 1 km samochodami samowyładowczymi	m3	30
3 d.1	KNNR 1 0102-03 Uproszczona	Mechaniczne karczowanie zagajników rzadkich od 10% do 30% powierzchni z odwozem do utylizacji	ha	0,001
2	45000000-7	Podbudowy Nawierzchnie
4 d.2	KNNR 6 0103-03 Uproszczona	Profilowanie i zagęszczanie podłoża wykonywane mechanicznie w gruncie kat. II-IV pod warstwy konstrukcyjne nawierzchni	m2	150
5 d.2	KNNR 6 0111-02 Uproszczona	Podbudowy z gruntu stabilizowanego cementem w ilości 25 kg/m2, warstwa o grubości po zagęszczeniu 15 cm	m2	150
6 d.2	KNNR 6 0113-01 Uproszczona	Warstwa dolna podbudowy z kruszyw łamanych o grubości po zagęszczeniu 15 cm	m2	150
7 d.2	KNNR 6 0502-03 Uproszczona	Chodniki z kostki brukowej betonowej grubości 8 cm na podsypce cementowo-piaskowej z wypełnieniem spoin piaskiem	m2	130
8 d.2	KNNR 6 0403-03 Uproszczona	Krawężniki betonowe wystające o wymiarach 15x30 cm z wykonaniem ław betonowych na podsypce cementowo-piaskowej	m	15
3	45212221-1	Elementy ulic
9 d.3	KNNR 6 0404-04 Uproszczona	Obrzeża betonowe o wymiarach 30x8 cm na podsypce piaskowej, spoiny wypełnione zaprawą cementową	m	80
4	32323500-8	Monitoring
10 d.4	KNR AL-01 0115-04 Uproszczona	Montaż urządzenia zdalnej transmisji i monitoringu - interfejs cyfrowy sygnalizujący wykorzystujący sieć bezprzewodową (bez kosztu M)	szt.	5
11 d.4	KNR AL-01 0501-02 Uproszczona	Montaż elementów systemu telewizji użytkowej - kamera TVU zewnętrzna (bez kosztu M)	szt.	5
12 d.4	KNR AL-01 0506-02 Uproszczona	Uruchomienie systemu TVU - linia transmisji danych i parametrów sterujących (bez kosztu M)	linia	5
13 d.4	Kalkulacja Własna Uproszczona	Zakup i montaz serwera na 5 stanowisk w miejscu wskazanym przez Inwestora	szt	1
14 d.4	KNR AL-01 0307-04 Uproszczona	Praca próbna systemu kontroli dostępu - próby pomontażowe elektromechanicznych elementów blokujących (bez kosztu M)	szt	5
15 d.4	KNR AL-01 0501-03 Uproszczona	Montaż elementów systemu telewizji użytkowej - monitor TVU z zakupem	szt.	1
16 d.4	KNR AL-01 0603-03 Uproszczona	Uruchomienie i pomiary linii dozorowych adresowych - do 8 adresów (bez kosztu M)	lin.	5
5	34431000-7	Stanowiska rowerów stojak stacja dokująca
17 d.5	Kalkulacja Własna Uproszczona	Stojaki na rowery ze stacja dokującą	szt	5
18 d.5	Kalkulacja Własna Uproszczona	Zakup i montaz rowerów 75 szt z logiem miasta Skarżysko-Kamienna wraz z uruchomieniem i szkoleniem pracowników	szt	75
6	45400000-1	Roboty wykończeniowe
19 d.6	KNNR 1 0501-02 Uproszczona	Ręczne plantowanie powierzchni gruntu rodzimego kat.IV	m2	80
20 d.6	KNNR 1 0503-06 Uproszczona	Plantowanie (obrobienie na czysto) skarp i korony nasypów w gruntach kat.IV	m2	20
21 d.6	KNNR 1 0512-02 Uproszczona	Umocnienie skarp płytami chodnikowymi na podsypce cementowo-piaskowej	m2	20
22 d.6	KNNR 1 0507-01 Uproszczona	Humusowanie skarp z obsianiem przy grubości warstwy humusu 5 cm.	m2	60
		WARTOSĆ ROBÓT NETT;
		PODATEK VAT 23%
		WARTOSĆ ROBÓT NBRUTTO:

				sporzadził\: